## 工作表1
CFS30*10C50-12M | Symbol |  | Min | Typ | Max | Unit | Test Condition
Color:R.G.B | Iv | R | 280 | 430 | / | mcd | 1F=20mA
L=300mm |  | G | 800 | 1000 | / |  | 2F=20mA
5050SMD LED :12pcs |  | B | 155 | 230 | / |  | 1f=20mA
Voltage:DC12V±1.5V
Current:240mA(Max)